## Sheet1
N-Channel MOSFET | CSD18540Q 5B | AUIRF7648M2TR | AUIRFN7107 | SQJ858AEP | SQJ422EP
Производитель | TI | Infineon | Infineon | Vishay | Vishay
Максимальное напряжени сток-исток, VDS (V) | 60 | 60 | 75 | 40 | 40
Минимальная температура (С) | -55 | -55 | -55 | -55 | -55
Максимальная температура (C) | 175 | 175 | 175 | 175 | 175
Непрерывый ток при установке на печатной плате без радиатора (A) | 29 | 14 | 14
Максимальный импульсный ток (A) | 400 | 272 | 300 | 230 | 300
Сопротивление сток-исток в открытом состоянии, RDS(on) (mOhm) | 1.8 | 5.5 | 8.5 | 6.3 | 3.4
Полный заряд затвора, номинальный при 10V, Qg (nC) | 41 | 35 | 51 | 36 | 67
Заряд затвор-сток, Qgd (nC) | 6.7 | 14 | 14 | 6 | 10
Корпус | SON 5.0 × 6.0 mm | DirectFET 6.25 × 4.8 | PQFN 5 x 6 mm | PowerPAK 6.15 x 5.13 | PowerPAK 6.15 x 5.14
Максимальная частота переключения в паре с DRV8305 (кГц) | 121.9512 | 142.8571 | 98.0392 | 138.8889 | 74.6269